## new caps
Changed adjusting potentiometer to 10k. Added Z Diode (BZX 780C 18 PH)
Vout [V] | Iout [mA]
5.6 | 0.04
5.6 | 6.63
5.6 | 13.74
5 | 18.74
4.6 | 20.67
2.6 | 23.24
0.6 | 26.11
Vout [V] | Iout [mA] | without load modulation
5.28 | 0.04
5.28 | 0.43
5.28 | 12.23
5.28 | 25.75
5.28 | 44
5.28 | 48.5
5.2 | 54
3.84 | 67.9
3.52 | 71
0.4 | 75.6